## Лист1
Смета строительства объекта
№ | Наименование статьи | Кол-во | Цена, грн | Сумма, грн | Сумма, $
1 | Фундамент |  |  | 60124.86 | 12024.972
1 | Арматура, д.10, м.п. | 3500 | 3 | 10500 | 2100
2 | Песок речной, м3 | 11 | 500 | 500 | 100
3 | Щебень, м3 | 16 | 900 | 900 | 180
4 | Граншлак, м3 | 32 | 800 | 800 | 160
5 | Стеклохолст, м.п. | 80 | 0.72 | 57.6 | 11.52
6 | Антирадоновая пленка, м.кв. | 110 | 35 | 3850 | 770
7 | Битумная гидроизоляция, 30 кг | 2 | 100 | 200 | 40
8 | Доска необрезная, 25 мм, м3 | 4 | 1400 | 5600 | 1120
9 | Брус, 50 мм, м3 | 0.2 | 1400 | 280 | 56
10 | Бетон, В15, м3 | 58 | 500 | 29000 | 5800
11 | Пластиковые трубы и фурнитура |  |  | 700 | 140
12 | Сварочные электроды, 3 мм, кг | 21 | 40 | 840 | 168
13 | Проволока вязальная, 1 мм, м | 100 | 1 | 100 | 20
14 | Гвозди, 100 мм, кг | 10 | 6 | 60 | 12
15 | Шпагат, 3 мм, м | 500 | 5 | 5 | 1
16 | шпильки, резьбовые м22 * 200 мм, шт | 80 | 1 | 80 | 16
17 | Отрезной круг, шт | 10 | 5 | 50 | 10
18 | Разработка траншеи экскаватором |  |  | 500 | 100
19 | Заработная плата рабочим |  |  | 750 | 150
20 | Транспортные расходы, 10% |  |  | 5352.26 | 1070.452
2 | Каркас |  |  | 52386.4128 | 10477.2826
Стеновые панели
1 | Доска необрезная сухая, 50 мм * 150 мм, м3 | 0.6 | 1400 | 840 | 168
2 | Доска обрезная сухая, 38 мм * 90 мм, м3 | 1.1166 | 1400 | 1563.24 | 312.648
3 | Доска обрезная сухая, 38 мм * 140 мм, м3 | 4.0405 | 1400 | 5656.7 | 1131.34
4 | Доска обрезная сухая, 38 мм * 230 мм, м3 | 0.3409 | 1400 | 477.26 | 95.452
5 | OSB 10mm 1250 x 2500, шт | 100 | 85 | 8500 | 1700
6 | Гвозди винтовые 70мм, кг | 5 | 9 | 45 | 9
7 | Саморезы 55 мм, тыс.шт | 10 | 25 | 250 | 50
8 | Гайка м22, шт | 100 | 0.05 | 5 | 1
9 | Шайба м22, шт | 200 | 0.03 | 6 | 1.2
Кровля
1 | Доска обрезная сухая, 38 мм * 90 мм, м3 | 1.6655 | 1400 | 2331.7 | 466.34
2 | Доска обрезная сухая, 38 мм * 140 мм, м3 | 2.5509 | 1400 | 3571.26 | 714.252
3 | Плоские гвоздевые пластины GNA20 | 1140 | 8 | 9120 | 1824
4 | OSB 10mm 1250 x 2500, шт | 60 | 85 | 5100 | 1020
5 | Гвозди винтовые 70мм, кг | 5 | 9 | 45 | 9
6 | Саморезы 35 мм, тыс.шт | 10 | 18 | 180 | 36
7 | Битумная черепица, м.кв. | 190 | 40 | 7600 | 1520
8 | Гвозди для битумной черепицы, 40 мм,кг | 5 | 5 | 25 | 5
9 | Вентиляционные решётки, шт | 10 | 15 | 150 | 30
Дымоход
1 | Брус, 50 мм, м3 | 0.03 | 1400 | 42 | 8.4
2 | OSB 10mm 1250 x 2500, шт | 2 | 85 | 170 | 34
3 | лист металлический, 2 м * 1 м, шт | 1 | 50 | 50 | 10
| Заработная плата рабочим |  |  | 3000 | 600
| Транспортные расходы, 10% |  |  | 3658.2528 | 731.6506
3 | Окна, двери, ворота гаражные |  |  | 39845 | 7969
1 | Окна металлопластиковые, 2-хкамерный стеклопакет, шт | 7 |  | 9345 | 1869
2 | Двери входные бронированные, Gerda, шт | 1 | 6000 | 6000 | 1200
3 | Ворота гаражные, шт | 1 | 24500 | 24500 | 4900
4 | Облицовка фасада кирпичём |  |  | 43596.4 | 8719.28
1 | Кирпич облицовочный «Евротон», персик, шт | 4250 | 2.4 | 10200 | 2040
2 | Кирпич литос колотый узкий, «красный», шт | 625 | 1.7 | 1062.5 | 212.5
3 | Кирпич литос «красный» 2-й скошенный угол, шт | 336 | 2.9 | 974.4 | 194.88
4 | Уголок, 75 мм, м.п. | 17 | 4 | 68 | 13.6
5 | Плита облицовочная, «Силта брик», серая, шт | 280 | 5.7 | 1596 | 319.2
6 | Песок речной, м3 | 11 | 500 | 500 | 100
7 | Цемент, М400, меш (50 кг) | 40 | 30 | 1200 | 240
8 | Стальная калёная проволока, м | 300 | 0.5 | 150 | 30
9 | Пароизоляционная мембрана «Тайвик», м.кв. | 130 | 3.5 | 455 | 91
10 | Скобы, 6 мм, тыс.шт | 5 | 7 | 35 | 7
11 | П-образные кронштейны, шт | 700 | 0.75 | 525 | 105
12 | Скотч, 50 мм, 50 м, шт | 10 | 5 | 50 | 10
13 | Саморезы, 25 мм, кг | 3 | 15 | 45 | 9
14 | Грунтовка, 0,5 л, шт | 1 | 10 | 10 | 2
15 | Кисточка, шт | 1 | 3 | 3 | 0.6
16 | Пенопласт, 30 мм, м.кв. | 15 | 1.5 | 22.5 | 4.5
17 | Круг отрезной по кирпичу, шт | 2 | 100 | 200 | 40
18 | Заработная плата рабочим |  |  | 25500 | 5100
19 | Транспортные расходы, 10% |  |  | 1000 | 200
5 | Монтаж инженерных сетей |  |  | 97570 | 19514
1 | Монтаж "Софита", системы водостока |  |  | 14320 | 2864
2 | Монтаж системы отопления |  |  | 11800 | 2360
3 | Монтаж системы водоснабжения |  |  | 2800 | 560
4 | Монтаж системы канализации |  |  | 450 | 90
5 | Монтаж системы "тёплый пол" |  |  | 7500 | 1500
6 | Создание чернового пола, стяжки |  |  | 5000 | 1000
7 | Утепление каркаса, монтаж гипсокартонных систем |  |  | 20000 | 4000
8 | Монтаж системы газопровода |  |  | 6500 | 1300
9 | Монтаж 2-хконтурного котла |  |  | 5200 | 1040
10 | Монтаж системы электроснабжения |  |  | 5000 | 1000
11 | Монтаж системы вентиляции |  |  | 1500 | 300
12 | Монтаж магистралей системы кондиционеров |  |  | 2500 | 500
13 | Монтаж охранно-тревожной сигнализации |  |  | 3000 | 600
14 | Монтаж системы телевидения, видеонаблюдения |  |  | 1000 | 200
15 | Подключение к дому оптоволоконной сети телекоммуникаций, монтаж компьютерной, телефонной сетей |  |  | 6000 | 1200
16 | Монтаж кабельной разводки системы "Умный дом" |  |  | 5000 | 1000
| Итого |  |  | 293522.6728 | 58704.5346